## Sheet1
广西中医药博物馆检测清单及收费标准
序号 | 检测内容 | 检测参数 | 价格 | 单组合计 | 检测频率 | 送检组数（暂定） | 小计（元） | 备注 （送检量） | 2022协会价对应条目 | 检测依据 | 备注
1 | 膨胀螺丝 | 拉力荷载 | 1800 | 1800 | 同一厂家、同一规格1组 | 3 | 5400 | 3根 | 69页4.37.2条 | JGJ 145-2013《混凝土结构后锚固技术规程》 | 材料送检
|  | 现场拉拔试验 | 1500 | 1500 | 0.1%且不少于5件，（本数量为暂估数量，具体以现场实际为准） | 20 | 30000 | 现场检测 | 13页2.9.5条 |  | 现场检测
2 | 化学锚栓 | 拉力荷载 | 1800 | 1800 | 同一厂家、同一规格尺寸取10组 | 3 | 5400 | 8套 | 69页4.37.2条 | JGJ 145-2013《混凝土结构后锚固技术规程》 | 材料送检
|  | 现场拉拔试验 | 1500 | 1500 | 0.1%且不少于5件，（本数量为暂估数量，具体以现场实际为准） | 20 | 30000 | 现场检测 | 13页2.9.5条 |  | 现场检测
3 | 水泥 | 标准稠度用水量 | 300 | 2500 | 200t送一组 | 2 | 5000 | 50kg | 2022协会价第25页4.1.2 | GB 175-2023《通用硅酸盐水泥》或GB/T3183-2017《砌筑水泥》 | 材料送检
|  | 凝结时间 | 200 | [5 empty] | 2022协会价第25页4.1.1
|  | 安定性 | 200 | [5 empty] | 2022协会价第25页4.1.3
|  | 胶砂强度 | 600 | [5 empty] | 2022协会价第25页4.1.4
|  | 氯离子 | 600 | [5 empty] | 2022协会价第25页4.1.19
|  | 胶砂流动度 | 200 | [5 empty] | 2022协会价第25页4.1.8
|  | 保水率 | 400 | [5 empty] | 2022协会价第25页4.1.10
4 | 钢材d≤12mm | 拉伸试验 | 40 | 240 | ≤60t抽一组 | 6 | 1440 | 9根520-550mm为1组 | P41,4.14.1 | GB 1499.1-2017 《钢筋混凝土用钢 第1部分：热轧光圆钢筋》P5页第8条 GB 1499.2-2018 《钢筋混凝土用钢 第2部分：热轧带肋钢筋》P10页第8条 | 2根2*20元/根=40元
|  | 重量偏差 | 100 | [5 empty] | P42,4.14.4 |  | /
|  | 反向弯曲 | 100 | [5 empty] | P41,4.14.3 |  | /
5 | 焊接钢管（直径≤60.3mm） | 屈服强度 | 100 | 500 | 同一牌号、炉号、规格、焊接工艺、热处理制度和镀锌层的钢管组成一批。但数量应不超过如下: 外径不大于219.1 mm,每个班次生产的钢管； 外径大于219.1mm但不大于406.4mm,200根； 外径大于406.4 mm,100根。 | 2 | 1000 | 2根1米 | P38,4.11.3 | GB∕T 3091-2015《低压流体输送用焊接钢管》P10页第6条 | /
|  | 抗拉强度 | 100 | [5 empty] | P38,4.11.3
|  | 断后伸长率 | 100 | [5 empty] | P38,4.11.3
|  | 弯曲 | 200 | [5 empty] | P38,4.11.3
6 | 混凝土 | 抗压强度（边长100mm） | 60 | 60 | 拌制100盘且不超过100m3的同配合比的混凝土送一组 | 35 | 2100 | 100*100*100mm，3块1组 | P31,4.7.2 | GB/T 50081-2019 《混凝土物理力学性能试验方法标准》P12页第5条 | /
7 | 砂浆 | 抗压强度 | 60 | 60 | ≤250m³抽一组 | 30 | 1800 | 70.7*70.7*70.7mm，3块为1组 | P34,4.8.3 | JGJ/T 70-2009 《建筑砂浆基本性能试验方法标准》P10页第9条 | /
8 | 砂浆配合比 | 砌筑砂浆配合比设计 | 1500 | 1500 | 同一厂家、同一规格1组 | 1 | 1500 | 水泥25kg，砂40kg | 34页4.8.1条 | JGJ/T 98-2009《砌筑砂浆配合比设计规程》 | 材料送检
9 | 细砂 | 颗粒级配 | 200 | 2350 | 600t送一组 | 1 | 2350 | 60kg | 2022协会价第27页4.3.4 | GB/T 14684-2022《建设用砂》 | 若天然砂，无需做亚甲蓝试验和压碎指标，单组合计1150元
|  | 表观密度 | 150 | [5 empty] | 2022协会价第27页4.3.1
|  | 堆积密度 | 100 | [5 empty] | 2022协会价第27页4.3.2
|  | 空隙率 | 100 | [5 empty] | 2022协会价第27页4.3.3
|  | 含泥量/石粉含量 | 150 | [5 empty] | 2022协会价第27页4.3.5 2022协会价第27页4.3.6
|  | 泥块含量 | 150 | [5 empty] | 2022协会价第27页4.3.7
|  | 氯化物含量 | 300 | [5 empty] | 2022协会价第27页4.3.8
|  | 压碎指标 | 800 | [5 empty] | 2022协会价第27页4.3.20
|  | 亚甲蓝试验 | 400 | [5 empty] | 2022协会价第27页4.3.12
10 | 中砂 | 颗粒级配 | 200 | 2350 | 600t送一组 | 1 | 2350 | 60kg | 2022协会价第27页4.3.4 | GB/T 14684-2022《建设用砂》 | 若天然砂，无需做亚甲蓝试验和压碎指标，单组合计1150元
|  | 表观密度 | 150 | [5 empty] | 2022协会价第27页4.3.1
|  | 堆积密度 | 100 | [5 empty] | 2022协会价第27页4.3.2
|  | 空隙率 | 100 | [5 empty] | 2022协会价第27页4.3.3
|  | 含泥量/石粉含量 | 150 | [5 empty] | 2022协会价第27页4.3.5 2022协会价第27页4.3.6
|  | 泥块含量 | 150 | [5 empty] | 2022协会价第27页4.3.7
|  | 氯化物含量 | 300 | [5 empty] | 2022协会价第27页4.3.8
|  | 压碎指标 | 800 | [5 empty] | 2022协会价第27页4.3.20
|  | 亚甲蓝试验 | 400 | [5 empty] | 2022协会价第27页4.3.12
11 | 碎石 | 颗粒级配 | 200 | 1650 | 600t送一组 | 1 | 1650 | 80kg | 2022协会价第28页4.4.1 | GB/T 14685-2022《建设用卵石、碎石》 | 若碎石规格为（5-10）mm，则无需做压碎指标项，单组合计1050元。
|  | 表观密度 | 150 | [5 empty] | 2022协会价第28页4.4.3
|  | 堆积密度 | 100 | [5 empty] | 2022协会价第28页4.4.4
|  | 空隙率 | 100 | [5 empty] | 2022协会价第28页4.4.5
|  | 含泥量 | 150 | [5 empty] | 2022协会价第28页4.4.9
|  | 泥块含量 | 150 | [5 empty] | 2022协会价第28页4.4.10
|  | 针片状颗粒含量 | 200 | [5 empty] | 2022协会价第28页4.4.12
|  | 压碎指标 | 600 | [5 empty] | 2022协会价第28页4.4.13
12 | 铝方通 | 抗拉强度 | 500 | 800 | 60t | 1 | 800 | 两根50vm/组 | 71页4.39.2条 | GB/T 5237.1-2017《铝合金建筑型材第1部分:基材》 | /
|  | 断后伸长率 | 300 | [5 empty] | 71页4.39.3条
13 | 蒸压加气混凝土砌块 | 抗压 | 700 | 1000 | 1万块送检1组，10块/组 | 1 | 1000 | 8块原尺寸 | 45页4.18.1条 | GB/T11968-2020《蒸压加气混凝土砌块》 | /
|  | 干密度 | 300 | [5 empty] | 45页4.18.13条
14 | 石膏板 | 面密度 | 300 | 3600 | 同一厂家、同一规格尺寸取1组 | 1 | 3600 | 2张（可切为两半） | 2022协会价第82页4.51.3 | GB/T 9775-2008《纸面石膏板》 | /
|  | 断裂荷载 | 1000 | [5 empty] | 2022协会价第82页4.51.4
|  | 抗冲击性 | 1000 | [5 empty] | 2022协会价第82页4.51.5
|  | 吸水率 | 300 | [5 empty] | 2022协会价第82页4.51.6
|  | 尺寸偏差 | 500 | [5 empty] | 2022协会价第82页4.51.2
|  | 外观质量 | 500 | [5 empty] | 2022协会价第82页4.51.1
15 | 建筑排水用硬聚氯乙烯（PVC-U）管材 | 断裂伸长率 | 500 | 2800 | dn≤75mm时，批量≤80000m； 75mm＜dn≤160mm时，批量≤50000m；160mm＜dn≤315mm时，批量≤30000m | 1 | 2800 | 1m×5根 | 2022协会价第75页4.46.7 | GB/T 5836.1-2018《建筑排水用硬聚氯乙烯（PVC-U）管材》 | /
|  | 密度 | 300 | [5 empty] | 2022协会价第75页4.46.4
|  | 维卡软化温度 | 500 | [5 empty] | 2022协会价第75页4.46.8
|  | 纵向回缩率 | 500 | [5 empty] | 2022协会价第76页4.46.15
|  | 拉伸屈服应力 | 500 | [5 empty] | 2022协会价第75页4.46.6
|  | 落锤冲击试验 | 500 | [5 empty] | 2022协会价第75页4.46.10
16 | 冷热水用聚丙烯管道 | 壁厚 | 100 | 3700 | ≤100t | 1 | 3700 | 1m×5根 | 2022协会价第75页4.46.2 | GB/T 18742.2-2017《冷热水用聚丙烯管道系统第2部分：管材》 | /
|  | 纵向回缩率 | 500 | [5 empty] | 2022协会价第76页4.46.15
|  | 简支梁冲击试验 | 500 | [5 empty] | 2022协会价第76页4.46.17
|  | 氧化诱导时间 | 1000 | [5 empty] | 2022协会价第77页4.46.36
|  | 熔体质量流动速率 | 1000 | [5 empty] | 2022协会价第77页4.46.37
|  | 静液压试验 外径≤200㎜ | 600 | [5 empty] | 2022协会价第76页4.46.14
17 | 电线 | 导体直流电阻 | 150 | 2650 | 同一个单元工程2组 | 3 | 2650 | 11m | 6.13.1 | GB/T 3956-2008 《电缆的导体》 | 电线规格为1芯
|  | 绝缘厚度 | 500 | [5 empty] | 6.13.3
|  | 单根电线电缆燃烧 | 2000 | [5 empty] | 6.13.6
18 | 电缆 | 导体直流电阻 | 750 | 3250 | 同一个单元工程2组 | 1 | 3250 | 3m | 6.13.1 | GB/T 3956-2008 《电缆的导体》 | 电缆规格为5芯
|  | 绝缘厚度 | 2500 | [5 empty] | 6.13.3
19 | 配电箱 | 耐腐蚀性 | 3500 | 3500 | 同一厂家、同一规格1组 | 1 | 3500 | 1块外壳构件/组 | 4.35.32 | GB 7251.1-2013《低压成套开关设备和控制设备 第1部分:总则》 | /
20 | PVC电工套管 | 抗压性能 | 500 | 3300 | 同一厂家、规格每50t取1组 | 1 | 3300 | 10根*1m/组 | 2022协会价第77页4.46.31 | JG/T 3050-1998《建筑用绝缘电工套管及配件》 | /
|  | 冲击性能 | 1000 | [5 empty] | 2022协会价第78页4.46.42
|  | 弯曲性能（尺寸16、20、25才要求） | 500 | [5 empty] | 2022协会价第77页4.46.33
|  | 弯扁性能（尺寸16、20、25才要求） | 500 | [5 empty] | 2022协会价第77页4.46.33
|  | 跌落性能 | 300 | [5 empty] | 2022协会价第76页4.46.12
|  | 耐热性能 | 500 | [5 empty] | 2022协会价第78页4.46.40
21 | 一位单控开关（250V，10A） | 标志 | 100 | 6050 | 同一厂家、同一规格1组 | 1 | 6050 | 6个/组 | 4.35.1 | GB/T 16915.1-2014《家用和类似用途固定式电气装置的开关 第1部分：通用要求》 | /
|  | 防触电保护 | 500 | [5 empty] | 4.35.3
|  | 防潮（2d） | 450 | [5 empty] | 4.35.7
|  | 绝缘电阻 | 1600 | [5 empty] | 6.16.6
|  | 电气强度 | 1600 | [5 empty] | 6.16.7 |  |  | 100
|  | 机械强度 | 1000 | [5 empty] | 4.35.12 |  |  | 500
|  | 温升 | 800 | [5 empty] | 4.35.8 |  |  | 450
22 | 单相二三极插座（250V，10A） | 标志 | 100 | 6050 | 同一厂家、同一规格1组 | 1 | 6050 | 6个/组 | 4.35.1 | GB/T 2099.1-2021《家用和类似用途插头插座 第1部分：通用要求》 | / | 1600
|  | 防触电保护 | 500 | [5 empty] | 4.35.3 |  |  | 1600
|  | 防潮 | 450 | [5 empty] | 4.35.7 |  |  | 1000
|  | 绝缘电阻 | 1600 | [5 empty] | 6.16.6 |  |  | 800
|  | 电气强度 | 1600 | [5 empty] | 6.16.7 |  |  | 6050
|  | 机械强度 | 1000 | [5 empty] | 4.35.12
|  | 温升 | 800 | [5 empty] | 4.35.8
23 | 单相三极插座（250V，16A） | 标志 | 100 | 6050 | 同一厂家、同一规格1组 | 1 | 6050 | 6个/组 | 4.35.1 | GB/T 2099.1-2021《家用和类似用途插头插座 第1部分：通用要求》 | /
|  | 防触电保护 | 500 | [5 empty] | 4.35.3 |  |  | 100 |  | 100
|  | 防潮 | 450 | [5 empty] | 4.35.7 |  |  | 500 |  | 500
|  | 绝缘电阻 | 1600 | [5 empty] | 6.16.6 |  |  | 450 |  | 450
|  | 电气强度 | 1600 | [5 empty] | 6.16.7 |  |  | 1600 |  | 1600
|  | 机械强度 | 1000 | [5 empty] | 4.35.12 |  |  | 1600 |  | 1600
|  | 温升 | 800 | [5 empty] | 4.35.8 |  |  | 1000 |  | 1000
24 | 灯具 | 机械强度 | 1500 | 6900 | 同一厂家、同一规格1组 | 1 | 6900 | 2个/组 | 4.35.12 | GB 7000.1-2015《灯具 第1部分：一般要求与试验》 | / | 800 |  | 800
|  | 潮湿试验 | 900 | [5 empty] | 4.35.7 |  |  | 6050 |  | 6050
|  | 绝缘电阻 | 1600 | [5 empty] | 6.16.6
|  | 电气强度 | 1600 | [5 empty] | 6.16.7
|  | 耐热 | 500 | [5 empty] | 4.35.13
|  | 耐燃 | 800 | [5 empty] | 4.35.16
25 | 防火涂料 | 在容器中的状态 | 100 | 5400 | 同一厂家、同一规格1组 | 1 | 5400 | 6kg/组 | 2022协会价第73页4.42.1 | GB 14907-2018《钢结构防火涂料》 | /
|  | 干燥时间（表干） | 200 | [5 empty] | 2022协会价第73页4.42.3
|  | 初期干燥抗裂性 | 400 | [5 empty] | 2022协会价第74页4.42.24
|  | 粘结强度 | 700 | [5 empty] | 2022协会价第73页4.42.18
|  | pH值 | 200 | [5 empty] | 2022协会价第74页4.42.27
|  | 抗压强度 | 500 | [5 empty] | 2022协会价第74页4.42.25
|  | 干密度 | 300 | [5 empty] | 2022协会价第74页4.42.26
|  | 养护费 | 2800 | [5 empty] | 2022协会价第73页4.42.17
|  | 制样费 | 200 | [5 empty] | 2022协会价第73页4.42
26 | pvc地板胶 | 甲醛释放量 | 3000 | 3000 | 同一厂家、同一规格1组 | 2 | 6000 | 10平米/组 | 2022协会价第88页4.64.10 | GB 18580-2017《室内装饰装修材料 人造板及其制品中甲醛释放限量》 | /
27 | 阻燃胶合板 | 燃烧性能 | B级：12000 | 18800 | 同一厂家、同一规格1组 | 1 | 18800 | 1张 | 4.44.3、4.44.4 | GB/T 9846-2015《普通胶合板》 | /
|  | 甲醛释放量 | 3000 | [5 empty] | 2022协会价第88页4.64.10
|  | 含水率 | 300 | [5 empty] | 2022协会价第88页4.64.4
|  | 静曲强度 | 500 | [5 empty] | 2022协会价第88页4.64.2
|  | 弹性模量 | 500 | [5 empty] | 2022协会价第88页4.64.3
|  | 浸渍剥离 | 500 | [5 empty] | 2022协会价第88页4.64.1
|  | 胶合强度 | 2000 | [5 empty] | 2022协会价第88页4.64.18
28 | 吸音板 | 含水率 | 300 | 5300 | 同一厂家、同一规格1组 | 1 | 5300 | 2块（整块） | 2022协会价第88页4.64.4 | GB/T 17657-2022《人造板及饰面人造板理化性能试验方法》；由于没有产品标准，除了甲醛释放量，其他项目只能提供结果，不下结论。 | /
|  | 胶合强度 | 500 | [5 empty] | 2022协会价第88页4.64.14
|  | 浸渍剥离 | 500 | [5 empty] | 2022协会价第88页4.64.1
|  | 静曲强度 | 500 | [5 empty] | 2022协会价第88页4.64.2
|  | 弹性模量 | 500 | [5 empty] | 2022协会价第88页4.64.3
|  | 甲醛释放量 | 3000 | [5 empty] | 2022协会价第88页4.64.10
29 | 铝扣板 | 漆膜硬度 | 200 | 2200 | 每3000㎡取1组 | 1 | 2200 | 每组6张,每张至少500*500（mm） | 2022协会价第71页4.39.22 | GB/T 23444-2009《金属及金属复合材料吊顶板》 | /
|  | 膜厚 | 500 | [5 empty] | 2022协会价第71页4.39.6
|  | 耐酸性 | 500 | [5 empty] | 2022协会价第72页4.39.27
|  | 耐碱性 | 500 | [5 empty] | 2022协会价第72页4.39.28
|  | 耐冲击性 | 500 | [5 empty] | 2022协会价第72页4.39.31
30 | 轻钢龙骨 | 每项尺寸 | 100 | 4370 | 2000m取一组 | 1 | 4370 | 支撑卡*21件（不做力学性能则不需要支撑卡） 墙体龙骨横龙骨与竖龙骨组合力学性能（抗冲击性、静载）：横龙骨：2根×1200mm 竖龙骨：3根×4000mm、两块4000mm*1000mm符合GB/T9775标准要求的12mm厚的普通纸面石膏板、自攻螺钉M4*25mm/60个、M6螺丝6套 | 73页4.41.1 | GB/T 11981-2008《建筑用轻钢龙骨》 | /
|  | 外观 | 150 | [5 empty] | 73页4.41.2
|  | 双面镀锌层厚度 | 320 | [5 empty] | 73页4.41.3
|  | 双面镀锌量 | 800 | [5 empty] | 73页4.41.8
|  | 力学性能（抗冲击性、静载） | 3000 | [5 empty] | 73页4.41.6-4.41.7
31 | 墙纸 | 甲醛 | 3000 | 3000 | 同一厂家、同一品种1组 | 2 | 6000 | 1平方米 | 2022协会价第88页4.64.10 | GB 18585-2001《室内装饰装修材料 壁纸中有害物质限量》 | /
32 | 瓷砖/墙砖/地砖 | 吸水率 | 300 | 2300 | 同一厂家、同一品种1组 | 4 | 9200 | 10块原厂尺寸 | 2022协会价第40页4.13.1 | GB/T 4100-2015《陶瓷砖》 | /
|  | 破坏强度 | 500 | [5 empty] | 2022协会价第40页4.13.4
|  | 断裂模数 | 500 | [5 empty] | 2022协会价第40页4.13.3
|  | 放射性 | 1000 | [5 empty] | 2022协会价第41页4.13.17
33 | 内墙面漆、乳胶漆（白色或浅色、一等品） | 容器中状态 | 100 | 11400 | 同一厂家、同一规格1组 | 1 | 11200 | 3kg/组 | 2022协会价第54页4.29.1 | GB/T 9756-2018《合成树脂乳液内墙涂料》/GB 18582-2020《建筑用墙面涂料中有害物质限量》 | /
|  | 施工性 | 100 | [5 empty] | 2022协会价第54页4.29.2
|  | 低温稳定性 | 300 | [5 empty] | 2022协会价第54页4.29.3
|  | 涂膜外观 | 100 | [5 empty] | 2022协会价第54页4.29.5
|  | 干燥时间（表干） | 200 | [5 empty] | 2022协会价第54页4.29.4
|  | 耐碱性 | 500 | [5 empty] | 2022协会价第54页4.29.13
|  | 对比率 | 300 | [5 empty] | 2022协会价第54页4.29.6
|  | 耐洗刷性（350次） | 200 | [5 empty] | 2022协会价第54页4.29.8
|  | 甲醛含量 | 800 | [5 empty] | 2022协会价第116页8.3.10
|  | 制样费 | 200 | [5 empty] | 2022协会价第54页4.29
|  | 可溶性重金属 | 4000 | [5 empty] | 2022协会价第116页8.3.31-34
|  | 苯系物 | 4600 | [5 empty] | 2022协会价第116页8.3.3-8.3.6
34 | 腻子 | 容器中状态 | 100 | 2000 | 同一厂家、同一规格1组 | 1 | 2000 | 3kg/组 | 2022协会价第54页4.29.1 | JG/T 298-2010《建筑室内用腻子》 | /
|  | 施工性 | 100 | [5 empty] | 2022协会价第54页4.29.2
|  | 干燥时间（表干） | 200 | [5 empty] | 2022协会价第54页4.29.4
|  | 初期干燥抗裂性 | 400 | [5 empty] | 2022协会价第55页4.29.21
|  | 打磨性 | 300 | [5 empty] | 2022协会价第55页4.29.22
|  | 粘结强度 | 700 | [5 empty] | 2022协会价第55页4.29.19
|  | 制样费 | 200 | [5 empty] | 2022协会价第54页4.29
35 | 大理石 | 体积密度 | 200 | 2400 | 同一厂家、同一规格1组 | 5 | 12000 | 10块：100mm(宽度)*[10*厚度+50]mm/5块 50*50*厚度/10块 50*50*50，放射性提供4kg | 2022协会价第85页4.58.5 | GB/T 19766-2016《天然大理石建筑板材》 | /
|  | 吸水率 | 200 | [5 empty] | 2022协会价第85页4.58.6
|  | 压缩强度 | 500 | [5 empty] | 2022协会价第85页4.58.9-4.58.10
|  | 弯曲强度 | 500 | [5 empty] | 2022协会价第85页4.58.7-4.58.8
|  | 放射性 | 1000 | [5 empty] | 2022协会价第85页4.58.12
36 | 改性沥青防水卷材 | 可溶物含量 | 1000 | 3400 | 同一厂家、同一规格≤10000平方米送一组 | 1 | 3400 | 2平方米 | 2022协会价第45页4.20.5 | GB 18242-2008《弹性体改性沥青防水卷材》 | /
|  | 耐热性 | 500 | [5 empty] | 2022协会价第46页4.20.7
|  | 低温柔性 | 400 | [5 empty] | 2022协会价第46页4.20.10
|  | 不透水性 | 400 | [5 empty] | 2022协会价第46页4.20.6
|  | 拉力 | 500 | [5 empty] | 2022协会价第46页4.20.8
|  | 延伸率 | 300 | [5 empty] | 2022协会价第46页4.20.9
|  | 厚度 | 200 | [5 empty] | 2022协会价第45页4.20.4
|  | 制样费 | 100 | [5 empty] | 2022协会价第45页4.20
37 | 聚合物水泥防水涂料（无机防水涂料） | 拉伸强度（无处理） | 500 | 2700 | 同一厂家、同一规格≤10t送一组 | 1 | 2700 | 常规检测：5kg | 2022协会价第59页4.30.5 | GB/T 23445-2009《聚合物水泥防水涂料》 | /
|  | 断裂伸长率（无处理） | 300
|  | 粘结强度（无处理） | 700 | [5 empty] | 2022协会价第59页4.30.8 |  |  |  | 500
|  | 不透水性 | 400 | [5 empty] | 2022协会价第60页4.30.13 |  |  |  | 300
|  | 低温柔性（II型不要求） | 300 | [5 empty] | 2022协会价第60页4.30.12 |  |  |  | 700
|  | 固体含量 | 200 | [5 empty] | 2022协会价第59页4.30.2 |  |  |  | 400
|  | 制样费 | 300 | [5 empty] | 2022协会价第59页4.30 |  |  |  | 300
38 | 干挂石材胶 | 外观 | 100 | 3800 | 同一厂家、同一配比取1组 | 1 | 3800 | 1kg | 2022协会价第64页4.34.1 | JC887-2001《干挂石材幕墙用环氧胶粘剂》 | / |  | 200
|  | 适用期 | 500 | [5 empty] | 2022协会价第64页4.34.7 |  |  |  | 300
|  | 弯曲弹性模量 | 1000 | [5 empty] | 2022协会价第65页4.34.29 |  |  |  | 2700
|  | 冲击强度 | 1000 | [5 empty] | 2022协会价第65页4.34.38
|  | 拉剪强度 | 600 | [5 empty] | 2022协会价第65页4.34.31
|  | 压剪强度（标准条件48h） | 600 | [5 empty] | 2022协会价第65页4.34.32
39 | 密封胶 | 密度 | 200 | 7100 | 同一厂家、同一规格1组 | 1 | 7100 | 支装产品6支；桶装产品4kg | 2022协会价第62页4.33.11 | GB/T 14683-2017《硅酮和改性硅酮建筑密封胶》 | /
|  | 表干时间 | 200 | [5 empty] | 2022协会价第63页4.33.16
|  | 下垂度（垂直） | 500 | [5 empty] | 2022协会价第63页4.33.15
|  | 下垂度（水平） | 500 | [5 empty] | 2022协会价第63页4.33.15
|  | 弹性恢复率 | 500 | [5 empty] | 2022协会价第63页4.33.26
|  | 拉伸模量（23℃） | 700 | [5 empty] | 2022协会价第63页4.33.27
|  | 拉伸模量（-20℃） | 1000 | [5 empty] | 2022协会价第63页4.33.28
|  | 定伸粘接性 | 700 | [5 empty] | 2022协会价第64页4.34.15
|  | 紫外线辐照后粘结性 | 1000 | [5 empty] | 2022协会价第63页4.33.30
|  | 浸水后定伸粘接性 | 700 | [5 empty] | 2022协会价第64页4.34.16
|  | 质量损失率 | 600 | [5 empty] | 2022协会价第63页4.33.33
|  | 挤出性（单组分） | 500 | [5 empty] | 2022协会价第63页4.33.24
40 | 隔音棉 | 燃烧性能 | 12500 | 12500 | 同一厂家、同一规格1组 | 2 | 25000 | 9平方米 | 4.44.1、4.44.3 | GB 8624-2012 《建筑材料及制品燃烧性能分级》 | /
41 | 墙毯、地毯 | 游离甲醛 | 2000 | 2000 | 同一厂家、同一规格1组 | 1 | 2000 | 10平方米 | 2022协会价第116页8.3.9 | GB 50325-2020《民用建筑工程室内环境污染控制标准》 | /
42 | 玻璃 | 可见光透射比、遮阳系数 | 10500 | 10500 | 同厂家、同规格型号1组 | 1 | 10500 | 内外层玻璃各3块,规格50mm×50mm | 100页6.3.1、6.3.2 | GB/T 2680-2021《建筑玻璃 可见光透射比、太阳光直接透射比、太阳能总透射比、紫外线透射比及有关窗玻璃参数的测定》 | /
43 | 隔声检测 | 房间之间空气声隔声 | 5000 | 5000 | 不同类型至少1个点 | 1 | 5000 | 现场检测 | 99页6.1.3条 | GB 50118-2010《民用建筑隔声设计规范》 | /
|  | 楼板撞击声隔声 | 5000 | 5000 |  | 1 | 5000 | 现场检测 | 99页6.1.4条
|  | 分户楼板空气声隔声 | 5000 | 5000 |  | 1 | 5000 | 现场检测 | 99页6.1.3条
|  | 外墙空气声隔声 | 5000 | 5000 |  | 1 | 5000 | 现场检测 | 99页6.1.3条
|  | 外窗空气声隔声 | 5000 | 5000 |  | 1 | 5000 | 现场检测 | 99页6.1.3条
|  | 户门空气声隔声 | 5000 | 5000 |  | 1 | 5000 | 现场检测 | 99页6.1.3条
|  | 室内噪声 | 700 | 700 |  | 3 | 2100 | 现场检测 | 99页6.1.1条
44 | 室内环境检测 | 氡、甲醛、氨、苯、甲苯、二甲苯和总挥发性有机化合物（TVOC） | 3800 | 3800 | 具体点数根据委托方提供的图纸所得 | 11 | 41800 | 现场检测 | 115页8.1.1-8.1.7 | GB50325-2020《民用建筑工程室内环境污染控制标准》 | /
45 | 水质检测 | 总大肠菌群 | 800 | 4050 | 具体点数根据委托方提供的图纸所得 | 2 | 8100 | 现场检测 | 118页8.4.5条 | CJ/T 206-2005《城市供水水质标准》 | /
|  | 菌落总数 | 800 | [5 empty] | 118页8.4.4条
|  | 浑浊度 | 100 | [5 empty] | 118页8.4.2条
|  | 肉眼可见物 | 50 | [5 empty] | 118页8.4.1条
|  | pH值 | 100 | [5 empty] | 118页8.4.10条
|  | 游离余氯 | 600 | [5 empty] | 118页8.4.3条
|  | 色度 | 600 | [5 empty] | 118页8.4.8条
|  | 臭和味 | 200 | [5 empty] | 118页8.4.9条
|  | 耐热大肠菌群 | 800 | [5 empty] | 118页8.4.6条
收费标准总价（元） |  | 358610
收费标准下浮xx后总价（元）